## 表紙
数量計算書
令和○年度
○○号線配水管布設替工事
秩父広域市町村圏組合水道局

## 数量総括表
設 計 数 量 総 括 表
工 種 ・ 種 別 |  | 細 別 | 数 量 | 設計数量 | 単位 | 数位 | 備 考
管路（補助）
一般開削工（送配水管）
管路土工（送配水管）
ｱｽﾌｧﾙﾄ舗装版
| 舗装版切断工 | t=15cm以下 | 732 | 732 | m | 10
As ｔ=10cm以下
| 舗装版直接掘削・積込工 | 0.28BH | 202.68 | 203 | m2 | 1
| BH掘削積込 | 0.28BH | 270.96 | 271 | m3 | 0.1
山砂
| 管路埋戻費 | 0.28BH | 170.41 | 170 | m3 | 1
| 発生土運搬費 | DT4t L=4.0Km | 270.96 | 270 | m3 | 10
| 廃材持込料 | 発生土 | 270.96 | 271 | m3 | 1
| As塊運搬工 | DT4t L=2.0Km | 28.12 | 28.1 | m3 | 0.1
| 廃材持込料 | As廃材 | 66.07 | 66 | ｔ | 1
ｱｽﾌｧﾙﾄ切断濁水
| 濁水処分費 | 200㍑/缶 | 12 | 12 | 缶 | 1
| As切断濁水運搬費 | DT2t L=30.0Km | 2 | 2 | 台 | 1
路盤工
| (県道・車道) | 下層路盤(RC-40) t=30cm | 200.53 | 200 | m2 | 10
路盤工
| (県道・車道) | 上層路盤(M-30) t=15cm | 200.53 | 200 | m2 | 10
路盤工
| (県道・歩道) | 上層路盤(M-30) t=15cm | 2.15 | 2 | m2 | 1
As舗装工
| (県道・車道) | 再生細粒As(13) t=5cm PK-3 | 200.53 | 200 | m2 | 10
As舗装工
| (県道・車道) | 再生細粒As(13) t=3cm PK-3 | 2.15 | 2 | m2 | 1
管弁類購入費（送配水管）
| HPPE | φ75 | 1 | 1 | 式 |  | 材料集計表のとおり
| HPPE | φ100 | 1 | 1 | 式 |  | 材料集計表のとおり
| DIP-GX | φ200 | 1 | 1 | 式 |  | 材料集計表のとおり
送配水管布設工
融着（EF）
| ポリエチレン管布設工 | φ75 | 501.94 | 501.9 | m | 0.1
融着（EF）
| ポリエチレン管据付工 | φ100 | 52.5 | 52.5 | ｍ | 0.1
機械
| 鋳鉄管吊込み据付 | φ200 | 6.6 | 6.6 | ｍ | 0.1
融着(EF 1口) 片受タイプ
| ポリエチレン管融着継手工 | φ75 | 171 | 171 | 口 | 1
融着(EF 1口) 片受タイプ
| ポリエチレン管融着継手工 | φ100 | 21 | 21 | 口 | 1
融着(EF 2口)
| ポリエチレン管融着継手工 | φ75 | 10 | 10 | 箇所 | 1
融着(EF 2口)
| ポリエチレン管融着継手工 | φ100 | 1 | 1 | 箇所 | 1
直管
| GX形継手接合工 | φ200 | 2 | 2 | 口 | 1
異形管
| GX形継手接合工 | φ200 | 3 | 3 | 口 | 1
G-Link
| GX形継手接合工 | φ200 | 1 | 1 | 口 | 1
異形管
| NS形継手接合工 | φ200 | 1 | 1 | 口 | 1
| フランジ継手工 | φ75 | 28 | 28 | 口 | 1
| フランジ継手工 | φ100 | 2 | 2 | 口 | 1
| ポリエチレン管切断 | φ75 | 7 | 7 | 口 | 1
| ポリエチレン管切断 | φ100 | 6 | 6 | 口 | 1
パイプ切断機（切断・溝切同時)
| 鋳鉄管切断 | φ200 | 1 | 1 | 口 | 1
エンジンカッター
| 鋳鉄管切断 | φ200 | 3 | 3 | 口 | 1
NS タッピンネジ式
| 挿口加工工 | φ200 | 1 | 1 | 口 | 1
機械
| 鋳鉄製仕切弁設置 | φ100以下 | 9 | 9 | 基 | 1
機械
| 鋳鉄製仕切弁設置 | φ200 | 1 | 1 | 基 | 1
| 空気弁設置工 | φ75 | 1 | 1 | 基 | 1
| ポリエチレンスリーブ被覆 | φ200 | 6.6 | 6.6 | ｍ | 0.1
ポリエチレン管
| 管明示テープ工 | φ75 | 501.94 | 501.9 | ｍ | 0.1
ポリエチレン管
| 管明示テープ工 | φ100 | 52.5 | 52.5 | ｍ | 0.1
鋳鉄管
| 管明示テープ工 | φ200 | 6.6 | 6.6 | ｍ | 0.1
| 管明示シート工 | W=15㎝ ダブル | 561.04 | 561 | ｍ | 0.1
送水管撤去工
| 鋳鉄製NS継手取外し | φ200 | 2 | 2 | 口 | 1
| メカニカル継手取外し | φ100 | 1 | 1 | 口 | 1
鋳鉄管
| 鋳鉄管吊上げ積込み工 | φ200 | 5.3 | 5.3 | ｍ | 0.1
弁室築造工（送配水管）
空気弁室
| 鉄蓋設置 | φ600 | 1 | 1 | 個 | 1
空気弁室
| ﾚｼﾞｺﾝ製ﾎﾞｯｸｽ設置 | 円形4号 上部壁 H200 | 1 | 1 | 個 | 1
空気弁室
| ﾚｼﾞｺﾝ製ﾎﾞｯｸｽ設置 | 円形4号 下部壁 H300 | 1 | 1 | 個 | 1
空気弁室
| ﾚｼﾞｺﾝ製ﾎﾞｯｸｽ設置 | 円形4号 底版 H40 | 1 | 1 | 個 | 1
仕切弁きょう
| ネジ式弁きょう設置 | ネジ式 | 3 | 3 | 個 | 1
一般開削工（仮設管）
管路土工（仮設管）
ｱｽﾌｧﾙﾄ舗装版
| 舗装版切断工 | t=15cm以下 |  | 0 | m | 1
As ｔ=10cm以下
| 舗装版直接掘削・積込工 | 0.2BH |  | 0 | m2 | 1
| BH掘削積込 | 0.2BH |  | 0 | m3 | 0.1
山砂
| 管路埋戻費 | 0.08BH |  | 0 | m3 | 1
発生土
| 管路埋戻費 | 0.2BH |  | 0 | m3 | 1
| 発生土運搬費 | DT4t L=4.0Km |  | 0 | m3 | 10
| 廃材持込料 | 発生土 |  | 0 | m3 | 1
| As塊運搬工 | DT4t L=2.0Km |  | 0 | m3 | 0.1
| 廃材持込料 | As廃材 |  | 0 | ｔ | 1
| 濁水処分費 |  | － | － | 缶 | 1 | 管路土工（送配水管）へ計上
| As切断濁水運搬費 |  | － | － | 台 | 1 | 管路土工（送配水管）へ計上
路盤工
| (県道・車道) | 下層路盤(RC-40) t=30cm |  | 0 | m2 | 10
路盤工
| (県道・車道) | 上層路盤(M-30) t=15cm |  | 0 | m2 | 10
路盤工
| (県道・歩道) | 上層路盤(M-30) t=15cm |  | 0 | m2 | 10
As舗装工
| (県道・車道) | 再生細粒As(13) t=5cm PK-3 |  | 0 | m2 | 10
As舗装工
| (県道・車道) | 再生細粒As(13) t=3cm PK-3 |  | 0 | m2 | 10
管弁類購入費（仮設管）
グロー型ジョイント
| 仮設レンタル管 | 100A | 1 | 1 | 式 |  | 材料集計表のとおり
グロー型ジョイント
| 仮設レンタル管 | 50A | 1 | 1 | 式 |  | 材料集計表のとおり
仮設管布設工
グロー型ジョイント
| 仮設レンタル管布設工 | 100A |  | 0 | ｍ | 0.1
グロー型ジョイント
| 仮設レンタル管布設工 | 50A |  | 0 | ｍ | 0.1
グロー型ジョイント
| 仮設レンタル管継手工 | 100A |  | 0 | 口 | 1
グロー型ジョイント
| 仮設レンタル管継手工 | 50A |  | 0 | 口 | 1
グロー型ジョイント
| 仮設レンタル管バルブ設置工 | 100A |  | 0 | 箇所 | 1
グロー型ジョイント
| 仮設レンタル管バルブ設置工 | 50A |  | 0 | 箇所 | 1
グロー型ジョイント
| 仮設レンタル管取出短管設置工 | 100A |  | 0 | 箇所 | 1
グロー型ジョイント
| 仮設レンタル管取出短管設置工 | 50A |  | 0 | 箇所 | 1
グロー型ジョイント
| 仮設レンタル管給水ホース布設工 | 100A |  | 0 | 本 | 1
グロー型ジョイント
| 仮設レンタル管給水ホース布設工 | 25A |  | 0 | 本 | 1
グロー型ジョイント
| 仮設レンタル管ジョイント継手工 | 20A |  | 0 | 口 | 1
グロー型ジョイント
| 仮設レンタル管布設工 | 100A |  | 0 | 口 | 1
| メカニカル継手工 | 150A |  | 0 | 口 | 1
| フランジ継手工 | 100A |  | 0 | 口 | 1
| フランジ継手工 | 65A以下 |  | 0 | 口 | 1
| 不断水割T字管設置工 | VP用 |  | 0 | 箇所 | 1
| 不断水割T字管設置工 | CIP用 |  | 0 | 箇所 | 1
| 簡易不断水仕切弁設置工 | CIP用 |  | 0 | 箇所 | 1
仮設管撤去工
| 仮設管撤去工 |  | 1 | 1 | 式 | 1
| 鋳鉄管フランジ継手取外し | 100A |  | 0 | 口 | 1
| 鋳鉄管フランジ継手取外し | φ65A以下 |  | 0 | 口 | 1
| フランジ継手工 | 100A |  | 0 | 口 | 1
| フランジ継手工 | φ65A以下 |  | 0 | 口 | 1
舗装本復旧工
仮舗装撤去工
| 路面切削 | t=6ｃｍ以下 | 1370.71 | 1370 | ㎡ | 10
| 殻運搬工（路面切削） |  | 68.54 | 69 | m3 | 1
ｱｽﾌｧﾙﾄ舗装版
| 舗装版切断 | t=15ｃｍ以下 | 16.8 | 17 | ｍ | 1
As t=10cm以下
| 舗装版直接掘削・積込 | 0.28BH | 56.93 | 60 | ㎡ | 10
| As塊運搬費 | DT4ｔ L=2.0Km | 1.92 | 2 | m3 | 1
| 廃材持込料 | As廃材 | 4.51 | 5 | ｔ | 1
| 濁水処分費 |  | － | － | 缶 | 1 | 管路土工（送配水管）へ計上
| As切断濁水運搬費 |  | － | － | 台 | 1 | 管路土工（送配水管）へ計上
舗装工
| 不陸整正 | 補足材（M-30) 厚29～34㎜ | 1427.64 | 1430 | ㎡ | 10
| 基層 | 施工幅1.4ｍ以上
| （県道・車道） | 粗粒度As（20） ｔ=5cm PK-3 | 1427.64 | 1430 | ㎡ | 10
| 表層 | 施工幅1.4ｍ以上
| （県道・車道） | 粗粒度As（20） ｔ=5cm PK-4 | 1427.64 | 1430 | ㎡ | 10
| 表層 | 施工幅1.4ｍ以上
| （県道・歩道） | 密粒度As（13） ｔ=5cm PK-3 | 24.49 | 20 | ㎡ | 10
薄層カラー舗装
| 樹脂モルタル舗装工 | 車道・密粒Aｓ面 | 42.5 | 43 | ㎡ | 1
区画線工
溶融式
| 区画線設置工 | 実線（白）W=15㎝ | 325.5 | 330 | ｍ | 10
溶融式
| 区画線設置工 | 実線（黄・鉛ﾌﾘｰ）W=15㎝ | 341 | 340 | ｍ | 10
溶融式
| 区画線設置工 | 破線（白）W=30㎝ | 10.5 | 10 | ｍ | 10
溶融式
| 区画線設置工 | 矢印・記号・文字（白） | 12.2 | 10 | ｍ | 10
溶融式
| 区画線設置工 | 矢印・記号・文字（黄・鉛ﾌﾘｰ） | 25.8 | 30 | ｍ | 10
指定仮設工
土留め工
| 軽量鋼矢板土留工 | H=2.0ｍ | 2.68 | 2.7 | ｍ | 0.1
| 軽量鋼矢板土留工 | H=2.5ｍ １段 | 6.08 | 6.1 | ｍ | 0.1
| 軽量鋼矢板土留工 | H=2.5ｍ 2段 | 2.6 | 2.6 | ｍ | 0.1
試掘工
試掘工（県道Aｓ：３箇所）
ｱｽﾌｧﾙﾄ舗装版
| 舗装版切断工 | t=15cm以下 | 18 | 18 | m | 1
As ｔ=10cm以下
| 舗装版直接掘削・積込工 | 0.28BH | 6 | 6 | m2 | 1
| BH掘削積込 | 0.28BH | 6.06 | 6 | m3 | 1
山砂
| 管路埋戻費 | 0.28BH | 4.2 | 4 | m3 | 1
| 発生土運搬費 | DT4t L=4.0Km | 6.06 | 6 | m3 | 1
| 廃材持込料 | 発生土 | 6.06 | 6 | m3 | 1
| As塊運搬工 | DT4t L=2.0Km | 0.84 | 0.8 | m3 | 0.1
| 廃材持込料 | As廃材 | 1.97 | 2 | ｔ | 1
ｱｽﾌｧﾙﾄ切断濁水
| 濁水処分費 | 200㍑/缶 | － | － | 缶 | 1 | 管路土工（送配水管）へ計上
| As切断濁水運搬費 | DT2t L=30.0Km | － | － | 台 | 1 | 管路土工（送配水管）へ計上
路盤工
| (県道・車道) | 下層路盤(RC-40) t=30cm | 6 | 6 | m2 | 1
路盤工
| (県道・車道) | 上層路盤(M-30) t=15cm | 6 | 6 | m2 | 1
As舗装工
| (県道・車道) | 再生細粒As(13) t=5cm PK-3 | 6 | 6 | m2 | 1
安全費
| 交通誘導員B |  |  |  | 人 | 1
管路（単費）
消火栓設置工
消火栓土工
ｱｽﾌｧﾙﾄ舗装版
| 舗装版切断工 | t=15cm以下 |  |  | m | 1
As ｔ=10cm以下
| 舗装版直接掘削・積込工 | 0.08BH |  |  | m2 | 1
| 小型BH掘削積込 | 0.08BH |  |  | m3 | 0.1
山砂
| 管路埋戻費 | 0.08BH |  |  | m3 | 1
発生土
| 管路埋戻費 | 0.08BH |  |  | m3 | 1
| 発生土運搬費 | DT2t L=4.0Km |  |  | m3 | 10
| 廃材持込料 | 発生土 |  |  | m3 | 1
| As塊運搬工 | DT2t L=2.0Km |  |  | m3 | 1
| 廃材持込料 | As廃材 |  |  | ｔ | 1
| 濁水処分費 |  | － | － | 缶 | 1 | 管路土工（給水管）へ計上
| As切断濁水運搬費 |  | － | － | 台 | 1
路盤工
| (県道・車道) | 下層路盤(RC-40) t=30cm |  |  | m2 | 10
路盤工
| (県道・車道) | 上層路盤(M-30) t=15cm |  |  | m2 | 10
As舗装工
| (県道・車道) | 再生細粒As(13) t=5cm PK-3 |  |  | m2 | 10
管弁類購入費（消火栓）
| 消火栓 | 単口φ75×60 | 1 | 1 | 式 |  | 材料集計表のとおり
消火栓設置工
融着（EF)
| ポリエチレン管据付工 | φ100 |  |  | ｍ | 0.1
2口 両受タイプ
| ポリエチレン管融着継手工 | φ100 |  |  | 箇所 | 1
| フランジ継手工 | φ75 |  |  | 口 | 1
地下式 単口
| 消火栓設置工 | φ75 |  |  | 箇所 | 1
弁室築造工（消火栓）
消火栓
| 鉄蓋設置 | φ600 |  |  | 個 | 1
消火栓
| ﾚｼﾞｺﾝ製ﾎﾞｯｸｽ設置 | 円形4号 上部壁 H200 |  |  | 個 | 1
消火栓
| ﾚｼﾞｺﾝ製ﾎﾞｯｸｽ設置 | 円形4号 下部壁 H300 |  |  | 個 | 1
消火栓
| ﾚｼﾞｺﾝ製ﾎﾞｯｸｽ設置 | 円形4号 底版 H40 |  |  | 個 | 1
安全費（消火栓）
| 交通誘導員B |  |  |  | 人 | 1
一般開削工（給水管）
管路土工（給水管）
ｱｽﾌｧﾙﾄ舗装版
| 舗装版切断工 | t=15cm以下 |  |  | m | 1
As ｔ=10cm以下
| 舗装版直接掘削・積込工 | 0.08BH |  |  | m2 | 1
| 小型BH掘削積込 | 0.08BH |  |  | m3 | 0.1
| 人力掘削工 |  |  |  | m3 | 0.1
山砂
| 管路埋戻費 | 0.08BH |  |  | m3 | 1
発生土
| 管路埋戻費 | 0.08BH |  |  | m3 | 1
| 発生土運搬費 | DT2t L=4.0Km |  |  | m3 | 10
| 廃材持込料 | 発生土 |  |  | m3 | 1
| As塊運搬工 | DT2t L=2.0Km |  |  | m3 | 0.1
| 廃材持込料 | As廃材 |  |  | ｔ | 1
| 濁水処分費 |  |  |  | 缶 | 1
| As切断濁水運搬費 |  |  |  | 台 | 1
路盤工
| (県道・歩道) | 上層路盤(RC-40) t=10cm |  |  | m2 | 10
As舗装工
| (県道・歩道) | 再生細粒As(13) t=3cm PK-3 |  |  | m2 | 10
管弁類購入費（給水管）
| ポリエチレン管 | φ25 | 1 | 1 | 式 |  | 材料集計表のとおり
| 塩ビ管 | φ25 | 1 | 1 | 式 |  | 材料集計表のとおり
給水管布設工
| ポリエチレン管据付工 | φ25 |  |  | ｍ | 0.1
| サドル分水栓建込み | φ75×20 |  |  | 箇所 | 1
| ポリエチレン管継手工 | φ25 |  |  | 口 | 1
| 硬質塩化ビニル管TS継手工 | φ25 |  |  | 口 | 1
| ポリエチレン管切断工 | φ25 |  |  | 口 | 1
| 硬質塩化ビニル管切断工 | φ25 |  |  | 口 | 1
PP用
| 止水栓取付け工 | φ25 |  |  | 箇所 | 1
| 管明示シート工 | W=15㎝ ダブル |  |  | ｍ | 0.1
安全費（給水管）
| 交通誘導員B |  |  |  | 人 | 1
間接工事費
共通仮設費（積分）
運搬費
1車1回
| 仮設材等の運搬費 | 往復 | 3.197 | 3.197 | ｔ | 0.001
| 仮設材等の積込・取卸し費 |  | 3.197 | 3.197 | ｔ | 0.001
1車1回
| 貨物自動車による運搬 | 路面切削機運搬 | 2 | 2 | 台 | 1
技術管理費
| 通水試験工 |  | 0.5 | 0.5 | 日 | 0.1

## 土工（集計）
工 種 ： | 管路土工（送配水管）
種 別 | 形状寸法 | 県道A線 | 県道A場線 | 舗装本復旧工 | 試掘工 | 数 量 |  | 単 位
|  | (車道As) | (歩道As) | （濁水のみ計上） | （濁水のみ計上）
管路土工（送配水管）
ｱｽﾌｧﾙﾄ舗装版
舗装版切断工 | t=15cm以下 | 724.2 | 7.8 |  |  | ＝ | 732 | m
As ｔ=10cm以下
舗装版直接掘削・積込工 | 0.28BH | 200.53 | 2.15 |  |  | ＝ | 202.68 | m2
BH掘削積込 | 0.28BH | 268.71 | 2.25 |  |  | ＝ | 270.96 | m3
山砂
管路埋戻費 | 0.28BH | 169.4 | 1.01 |  |  | ＝ | 170.41 | m3
発生土運搬費 | DT4t L=4.0Km | 268.71 | 2.25 |  |  | ＝ | 270.96 | m3
廃材持込料 | 発生土 | 268.71 | 2.25 |  |  |  | 270.96 | m3
As塊運搬工 | DT4t L=2.0Km | [5 empty] | 28.12 | m3
| 車道 | 28.06 |  |  |  | ＝ | 28.06 | m3
| 歩道 |  | 0.06 |  |  | ＝ | 0.06 | m3
| 計 |  |  |  |  | ＝ | 28.12 | m3
廃材持込料 | As廃材 | [5 empty] | 66.07 | ｔ
| 車道2.35t/m3 | 65.94 |  |  |  | ＝ | 65.94 | t
| 歩道2.15t/m3 |  | 0.13 |  |  | ＝ | 0.13 | t
| 計 |  |  |  |  | ＝ | 66.07 | t
濁水処分費 | ｱｽﾌｧﾙﾄ切断濁水 | 2.376 | 0.026 | 0.055 | 0.02 | ＝ | 2.477 | m3
換算値 | 1,000㍑/m3 |  |  |  |  | ＝ | 2477 | ㍑ | 費用比較
[9 empty] | 種別 | 円/缶 | 缶 | 缶
換算値 | 200㍑/缶 |  |  |  |  | ＝ | 12 | 缶 | 200㍑/缶 | 15000 | 12 | 13
[9 empty] | 18㍑/缶 | 3000 | 5 | 0
換算値 | 18㍑/缶 |  |  |  |  | ＝ | 5 | 缶 |  |  | 195000 | 195000
As切断濁水運搬費 | DT2t L=30.0Km | [5 empty] | 2 | 台
路盤工 | 施工幅1.8m未満
(県道・車道) | 下層路盤(RC-40) t=30cm | 200.53 |  |  |  | ＝ | 200.53 | m2
路盤工 | 施工幅1.8m未満
(県道・車道) | 上層路盤(M-30) t=15cm | 200.53 |  |  |  | ＝ | 200.53 | m2
路盤工 | 施工幅1.8m未満
(県道・歩道) | 上層路盤(M-30) t=15cm |  | 2.15 |  |  | ＝ | 2.15 | m2
As舗装工 | 人力
(県道・車道) | 再生細粒As(13) t=5cm PK-3 | 200.53 |  |  |  | ＝ | 200.53 | m2
As舗装工 | 人力
(県道・車道) | 再生細粒As(13) t=3cm PK-3 |  | 2.15 |  |  | ＝ | 2.15 | m2
土留め工
軽量鋼矢板土留工
軽量鋼矢板土留工 | H=2.5ｍ ２段
H=2.0ｍ
軽量鋼矢板重量 | H=2.5ｍ
軽量鋼矢板重量 | H=2.5ｍ

## 土工（計算）
土工計算表 1 - |  |  | 1 | 県道A線（車道Aｓ） | [10 empty] | 補助 | 2 | 県道A線（車道Aｓ） | [7 empty] | 補助 |  | 積算条件 |  | 土工管控除面積
計算番号 | 新設管径 | 既設管径 | 土工延長 | 掘削幅 | 土被り | 掘削深 | 現況 | 計画 | 舗装切断 |  | 舗装版取壊 |  | 掘削 |  |  | 埋戻(山砂) |  |  | 埋戻(発生土) |  | 残土処分 |  | 舗装 復旧 | 土留工 |  |  | 現況表層厚 (m) |  | HPPEφ50 | 0.003
[7 empty] | 表層厚 | 舗装厚 | 切断長 | 濁水 |  |  | 掘削高 | 管控除 | 掘削量 | 埋戻高 | 管控除 | 埋戻量 | 埋戻高 | 埋戻量 | 土砂 | As |  | h=2.00 | h=2.50(1) | h=2.50(2) |  | 0.14 | HPPEφ75 | 0.006
| (mm) | (mm) | (m) | (m) | (m) | (m) | (m) | (m) | (m) | (m3) | (m2) | (m3) | (m) | (m2) | (m3) | (m) | (m2) | (m3) | (m) | (m3) | (m3) | (m3) | (m2) | (m) | (m) | (m) | 計画舗装厚 (m) |  | HPPEφ100 | 0.013
|  |  | L1 | W | DP | H | t1 | t2 | L2 | V1 | S1 | V2 | H1 | S2 | V3 | H4 | S3 | V4 | H5 | V5 | V6 | [6 empty] | 0.61 | HPPEφ150 | 0.025
[7 empty] | 加重平均 |  | L1×2 | L2×0.00328 | L1×W | S×t1 | H-t1 | 既設管 | (W×H1-S2)×L1 | H-t2 | 新設管 | (W×H4-S3)×L1 | H-t2-H4 | L1×W×H5 | V3-V5 | V2 | S1 |  |  |  | 濁水発生量 (t=14cm) m3/m |  | HPPEφ200 | 0.049
[28 empty] | 0.00328 | DCIPφ75 | 0.006
1 | HPPEφ75 | VPφ75 | 1.2 | 0.55 | 1.2 | 1.39 | 0.14 | 0.61 | 2.4 | 0.008 | 0.66 | 0.09 | 1.25 | 0.006 | 0.82 | 0.78 | 0.006 | 0.51 | 0 | 0 | 0.82 | 0.09 | 0.66 | [5 empty] | DCIPφ100 | 0.011
[29 empty] | DCIPφ150 | 0.023
2 | HPPEφ75 | CIPφ75 | 7.1 | 0.55 | 1.2 | 1.39 | 0.14 | 0.61 | 14.2 | 0.047 | 3.91 | 0.55 | 1.25 | 0.006 | 4.84 | 0.78 | 0.006 | 3 | 0 | 0 | 4.84 | 0.55 | 3.91 | [5 empty] | DCIPφ200 | 0.038
[29 empty] | CIPφ75 | 0.006
3 | HPPEφ100 | CIPφ100 | 1.2 | 0.55 | 1.2 | 1.43 | 0.14 | 0.61 | 2.4 | 0.008 | 0.66 | 0.09 | 1.29 | 0.011 | 0.84 | 0.82 | 0.013 | 0.53 | 0 | 0 | 0.84 | 0.09 | 0.66 | [5 empty] | CIPφ100 | 0.011
[29 empty] | CIPφ150 | 0.023
4 | HPPEφ100 | DCIPφ100 | 2.32 | 0.65 | 1.47 | 1.7 | 0.14 | 0.61 | 4.64 | 0.015 | 1.51 | 0.21 | 1.56 | 0.011 | 2.33 | 1.09 | 0.013 | 1.61 | 0 | 0 | 2.33 | 0.21 | 1.51 | [5 empty] | CIPφ200 | 0.038
[29 empty] | VPφ50 | 0.003
5 | HPPEφ100 | DCIPφ100 | 2.68 | 0.65 | 1.75 | 1.98 | 0.14 | 0.61 | 5.36 | 0.018 | 1.74 | 0.24 | 1.84 | 0.011 | 3.18 | 1.37 | 0.013 | 2.35 | 0 | 0 | 3.18 | 0.24 | 1.74 | 2.68 |  |  |  |  | VPφ75 | 0.006
[29 empty] | VPφ100 | 0.009
6 | HPPEφ150 | CIPφ100 | 6.08 | 0.65 | 1.75 | 2.03 | 0.14 | 0.61 | 12.16 | 0.04 | 3.95 | 0.55 | 1.89 | 0.011 | 7.4 | 1.42 | 0.025 | 5.46 | 0 | 0 | 7.4 | 0.55 | 3.95 |  | 6.08 |  |  |  | VPφ150 | 0.023
[29 empty] | VPφ200 | 0.038
7 | HPPEφ150 | CIPφ100 | 334.32 | 0.55 | 1.2 | 1.48 | 0.14 | 0.61 | 668.64 | 2.193 | 183.88 | 25.74 | 1.34 | 0.011 | 242.72 | 0.87 | 0.025 | 151.61 | 0 | 0 | 242.72 | 25.74 | 183.88 | [5 empty] | ACPφ50 | 0.004
[29 empty] | ACPφ75 | 0.008
8 | DCIPφ200 | - | 4.6 | 0.55 | 1.2 | 1.48 | 0.14 | 0.61 | 9.2 | 0.03 | 2.53 | 0.35 | 1.34 | 0 | 3.39 | 0.87 | 0.038 | 2.03 | 0 | 0 | 3.39 | 0.35 | 2.53 | [5 empty] | ACPφ100 | 0.011
[29 empty] | ACPφ150 | 0.025
9 | DCIPφ200 | - | 2.6 | 0.65 | 1.75 | 2.03 | 0.14 | 0.61 | 5.2 | 0.017 | 1.69 | 0.24 | 1.89 | 0 | 3.19 | 1.42 | 0.038 | 2.3 | 0 | 0 | 3.19 | 0.24 | 1.69 |  |  | 2.6 |  |  | ACPφ200 | 0.045
[29 empty] | SGPφ50 | 0.003
[29 empty] | SGPφ75 | 0.006
[29 empty] | SGPφ100 | 0.009
[29 empty] | SGPφ150 | 0.023
[29 empty] | SGPφ200 | 0.038
計 |  |  | 362.1 | [5 empty] | 724.2 | 2.376 | 200.53 | 28.06 | 掘削 掘削量: 268.71; 埋戻(山砂) 埋戻量: 169.4; 埋戻(発生土) 埋戻量: 0; 残土処分 土砂: 268.71; 残土処分 As: 28.06 | 200.53 | 2.68 | 6.08 | 2.6 |  |  | - | 0
土工計算表 1 - |  |  | 1 | 県道A線（歩道Aｓ） | [8 empty] | 掘削 掘削量: 補助; 埋戻(山砂) 埋戻高: 2; 埋戻(山砂) 管控除: 県道A線（歩道Aｓ） |  |  | 補助 |  | 積算条件 |  | 土工管控除面積
計算番号 | 新設管径 | 既設管径 | 土工延長 | 掘削幅 | 土被り | 掘削深 | 現況 | 計画 | 舗装切断 |  | 舗装版取壊 |  | 掘削 掘削高: 掘削; 埋戻(山砂) 埋戻高: 埋戻(山砂); 埋戻(発生土) 埋戻高: 埋戻(発生土); 残土処分 土砂: 残土処分 | 舗装 復旧 | 土留工 |  |  | 現況表層厚 (m) |  | HPPEφ50 | 0
[7 empty] | 表層厚 | 舗装厚 | 切断長 | 濁水 |  |  | 掘削高 | 管控除 | 掘削量 | 埋戻高 | 管控除 | 埋戻量 | 埋戻高 | 埋戻量 | 土砂 | As |  | h=2.00 | h=2.50 | h=3.00 |  | 0.03 | HPPEφ75 | 0
| (mm) | (mm) | (m) | (m) | (m) | (m) | (m) | (m) | (m) | (m3) | (m2) | (m3) | (m) | (m2) | (m3) | (m) | (m2) | (m3) | (m) | (m3) | (m3) | (m3) | (m2) | (m) | (m) | (m) | 計画舗装厚 (m) |  | HPPEφ100 | 0
|  |  | L1 | W | DP | H | t1 | t2 | L2 | V1 | S1 | V2 | H1 | S2 | V3 | H4 | S3 | V4 | H5 | V5 | V6 | [6 empty] | 0.03 | HPPEφ150 | 0
[7 empty] | 加重平均 |  | L1×2 | L2×0.00078 | L1×W | S×t1 | H-t1 | 既設管 | (W×H1-S2)×L1 | H-t2 | 新設管 | (W×H4-S3)×L1 | H-t2-H4 | L1×W×H5 | V3-V5 | V2 | S1 |  |  |  | 濁水発生量 (t=cm) m3/m |  | HPPEφ200 | 0
[28 empty] | 0.00078 | DCIPφ75 | 0
1 | HPPEφ75 | VPφ75 | 3.9 | 0.55 | 0.9 | 1.09 | 0.03 | 0.61 | 7.8 | 0.026 | 2.15 | 0.06 | 1.06 | 0.006 | 2.25 | 0.48 | 0.006 | 1.01 | 0 | 0 | 2.25 | 0.06 | 2.15 | [5 empty] | DCIPφ100 | 0
[29 empty] | DCIPφ150 | 0
[29 empty] | DCIPφ200 | 0
[29 empty] | CIPφ75 | 0
[29 empty] | CIPφ100 | 0
[29 empty] | CIPφ150 | 0
[29 empty] | CIPφ200 | 0
[29 empty] | VPφ50 | 0
[29 empty] | VPφ75 | 0
[29 empty] | VPφ100 | 0
[29 empty] | VPφ150 | 0
[29 empty] | VPφ200 | 0
[29 empty] | ACPφ50 | 0
[29 empty] | ACPφ75 | 0
[29 empty] | ACPφ100 | 0
[29 empty] | ACPφ150 | 0
[29 empty] | ACPφ200 | 0
[29 empty] | SGPφ50 | 0
[29 empty] | SGPφ75 | 0
[29 empty] | SGPφ100 | 0
[29 empty] | SGPφ150 | 0
[29 empty] | SGPφ200 | 0
計 |  |  | 3.9 | [5 empty] | 7.8 | 0.026 | 2.15 | 0.06 | 掘削 掘削量: 2.25; 埋戻(山砂) 埋戻量: 1.01; 埋戻(発生土) 埋戻量: 0; 残土処分 土砂: 2.25; 残土処分 As: 0.06 | 2.15 | 0 | 0 | 0 |  |  | - | 0

## 土工（管控除）
土工管控除面積 |  | (配水管) |  |  |  | 明示テープ 使用量
管 種 |  | 口 径 | 算 式 | 数 量 | 単位 | 係 数 （管1ｍ当たり使用長） | 管外径 | 胴巻き 箇所数 | 100mあたり 管使用本数
| ポリエチレン管 | 50 | π/4 × 0.06＾2 | 0.003 | ｍ2 | 0.2262 | 0.06 | 4 | 20
| ポリエチレン管 | 75 | π/4 × 0.09＾2 | 0.006 | ｍ2 | 0.3393 | 0.09 | 4 | 20
| ポリエチレン管 | 100 | π/4 × 0.13＾2 | 0.013 | ｍ2 | 0.4901 | 0.13 | 4 | 20
| ポリエチレン管 | 150 | π/4 × 0.18＾2 | 0.025 | ｍ2 | 0.6786 | 0.18 | 4 | 20
| ポリエチレン管 | 200 | π/4 × 0.25＾2 | 0.049 | ｍ2 | 0.9425 | 0.25 | 4 | 20
| 鋳鉄管 | 75 | π/4 × 0.09＾2 | 0.006 | ｍ2 | 0.3181 | 0.09 | 3 | 25
| 鋳鉄管 | 100 | π/4 × 0.12＾2 | 0.011 | ｍ2 | 0.4241 | 0.12 | 3 | 25
| 鋳鉄管 | 150 | π/4 × 0.17＾2 | 0.023 | ｍ2 | 0.6409 | 0.17 | 4 | 20
| 鋳鉄管 | 200 | π/4 × 0.22＾2 | 0.038 | ｍ2 | 0.8294 | 0.22 | 4 | 20
| 塩ビ管 | 50 | π/4 × 0.06＾2 | 0.003 | ｍ2 |  | 0.06
| 塩ビ管 | 75 | π/4 × 0.09＾2 | 0.006 | ｍ2 |  | 0.09
| 塩ビ管 | 100 | π/4 × 0.11＾2 | 0.009 | ｍ2 |  | 0.11
| 塩ビ管 | 150 | π/4 × 0.17＾2 | 0.023 | ｍ2 |  | 0.17
| 塩ビ管 | 200 | π/4 × 0.22＾2 | 0.038 | ｍ2 |  | 0.22
| 石綿管 | 50 | π/4 × 0.07＾2 | 0.004 | ｍ2 |  | 0.07
| 石綿管 | 75 | π/4 × 0.10＾2 | 0.008 | ｍ2 |  | 0.1
| 石綿管 | 100 | π/4 × 0.12＾2 | 0.011 | ｍ2 |  | 0.12
| 石綿管 | 150 | π/4 × 0.18＾2 | 0.025 | ｍ2 |  | 0.18
| 石綿管 | 200 | π/4 × 0.24＾2 | 0.045 | ｍ2 |  | 0.24
| 鋼管 | 50 | π/4 × 0.06＾2 | 0.003 | ｍ2 |  | 0.06
| 鋼管 | 75 | π/4 × 0.09＾2 | 0.006 | ｍ2 |  | 0.09
| 鋼管 | 100 | π/4 × 0.11＾2 | 0.009 | ｍ2 |  | 0.11
| 鋼管 | 150 | π/4 × 0.17＾2 | 0.023 | ｍ2 |  | 0.17
| 鋼管 | 200 | π/4 × 0.22＾2 | 0.038 | ｍ2 |  | 0.22

## 土工（延長）
配水管土工延長調書(1) |  |  | 県道A線（車道As） | [11 empty] | 補助
計算 番号 | 舗装種別 | 新設管 | 既設管 | 掘削幅 | 土被り |  | 掘削深 | 算 式 | [6 empty] | 数 量 | 単位
[5 empty] | 新設管 | 既設管
|  | HPPE | VP
1 | 県道・車道As舗装 | 75 | 75 | 0.55 | 1.2 | 1.2 | 1.39 |  | 1.2 | [5 empty] | 1.2 | ｍ
|  | HPPE | CIP
2 | 県道・車道As舗装 | 75 | 75 | 0.55 | 1.2 | 1.2 | 1.39 |  | 7.1 | [5 empty] | 7.1 | ｍ
|  | HPPE | CIP
3 | 県道・車道As舗装 | 100 | 100 | 0.55 | 1.2 | 1.2 | 1.43 |  | 1.2 | [5 empty] | 1.2 | ｍ
|  | HPPE | DCIP
4 | 県道・車道As舗装 | 100 | 100 | 0.65 | 1.47 | 1.47 | 1.7 |  | 1.16 | + | 1.16 |  |  |  | 2.32 | ｍ
|  | HPPE | DCIP
5 | 県道・車道As舗装 | 100 | 100 | 0.65 | 1.75 | 1.75 | 1.98 |  | 1.34 | + | 1.34 |  |  |  | 2.68 | ｍ
|  | HPPE | CIP
6 | 県道・車道As舗装 | 150 | 100 | 0.65 | 1.75 | 1.75 | 2.03 |  | 6.08 | [5 empty] | 6.08 | ｍ
|  | HPPE | CIP
7 | 県道・車道As舗装 | 150 | 100 | 0.55 | 1.2 | 1.2 | 1.48 |  | 328.81 | + | 6.51 | - | 1 | (消火栓1箇所) | 334.32 | ｍ
|  | DCIP | － |  |  | －
8 | 県道・車道As舗装 | 200 | － | 0.55 | 1.2 | － | 1.48 |  | 1.78 | + | 2.82 |  |  |  | 4.6 | ｍ
|  | DCIP | － |  |  | －
9 | 県道・車道As舗装 | 200 | － | 0.65 | 1.75 | － | 2.03 |  | 2.6 | [5 empty] | 2.6 | ｍ
0
配水管土工延長調書(2) |  |  | 県道A線（歩道As） | [11 empty] | 補助
計算 番号 | 舗装種別 | 新設管 | 既設管 | 掘削幅 | 土被り |  | 掘削深 | 算 式 | [6 empty] | 数 量 | 単位
[5 empty] | 新設管 | 既設管
|  | HPPE | VP
1 | 県道・歩道As舗装 | 75 | 75 | 0.55 | 0.9 | 0.9 | 1.09 |  | 3.9 | [5 empty] | 3.9 | ｍ
0

## 土工（舗装厚）
加重平均舗装厚
測点 |  |  | 区間距離 L | 舗装厚 |  |  | L × H
|  |  |  | B.P側 | E.P側 | 平均値 H
No.0 | ～ | No.1 | 50 | 0.15 | 0.15 | 0.15 | 7.5
No.1 | ～ | No.2 | 50 | 0.15 | 0.15 | 0.15 | 7.5
No.2 | ～ | No.3 | 50 | 0.15 | 0.14 | 0.15 | 7.5
No.3 | ～ | No.4 | 50 | 0.14 | 0.14 | 0.14 | 7
No.4 | ～ | No.5 | 50 | 0.14 | 0.14 | 0.14 | 7
No.5 | ～ | No.6 | 50 | 0.14 | 0.16 | 0.15 | 7.5
No.6 | ～ | No.7 | 50 | 0.16 | 0.13 | 0.15 | 7.5
No.7 | ～ | No.8 | 50 | 0.13 | 0.14 | 0.14 | 7
No.8 | ～ | No.8+33.00 | 33 | 0.14 | 0.13 | 0.14 | 4.62
No.8+33.00 | ～ | No.9 | 17 | 0.13 | 0.12 | 0.13 | 2.21
No.9 | ～ | No.10 | 50 | 0.12 | 0.14 | 0.13 | 6.5
No.10 | ～ | No.11 | 50 | 0.14 | 0.14 | 0.14 | 7
No.11 | ～ | No.12 | 50 | 0.14 | 0.15 | 0.15 | 7.5
No.12 | ～ | No.13 | 50 | 0.15 | 0.15 | 0.15 | 7.5
No.13 | ～ | No.13+25.00 | 25 | 0.15 | 0.12 | 0.14 | 3.5
No.13+25.00 | ～ | No.14 | 25 | 0.12 | 0.15 | 0.14 | 3.5
No.14 | ～ | No.15 | 50 | 0.15 | 0.14 | 0.15 | 7.5
No.15 | ～ | No.15+40.00 | 40 | 0.14 | 0.16 | 0.15 | 6
No.15+40.00 | ～ | No.15+42.00 | 2 | 0.16 | 0.13 | 0.15 | 0.3
No.15+42.00 | ～ | No.15+47.00 | 5 | 0.13 | 0.13 | 0.13 | 0.65
No.15+47.00 | ～ | No.16 | 3 | 0.13 | 0.12 | 0.13 | 0.39
HPPEφ75 |  |  | 7.1 | 0.15 | 0.15 | 0.15 | 1.07
HPPEφ100 |  |  | 7.05 | 0.15 | 0.14 | 0.15 | 1.06
|  | 小計 | 814.15 |  |  |  | 117.8
加重平均舗装厚 = |  |  | 117.8 | ÷ | 814.15 | = | 0.14

## 濁水処理量
濁 水 処 理 量 の 算 定
[7 empty] | 切断厚t= | 14 | cm |  |  |  | 1m当り濁水処理量 = | 0.00328
※ 埼玉県土木工事共通仕様書に定める濁水処理量の算定による。 | [14 empty] | 1m当り |  | 100m当り
舗装切断厚 |  |  |  | 計 算 式 | [9 empty] | 濁水処理量 |  | 舗装切断厚 | 濁水処理量
5cm
| ｔ≦ | 5 | 0 | ( | 0 | - | 0 | )× | 0 | / | 5 | + | 0 | 0 |  | 5 | 0.13
[5 empty] | 10cm |  | 5cm | [5 empty] | 5cm
6 | ≦ｔ≦ | 10 | 0 | ( | 0 | - | 0 | )× | 0 | / | 5 | + | 0 | 0 |  | 10 | 0.24
[5 empty] | 15cm |  | 10cm | [5 empty] | 10cm
11 | ≦ｔ≦ | 15 | 14 | ( | 0.0035 | - | 0.0024 | )× | 4 | / | 5 | + | 0.0024 | 0.00328 | m3/m | 15 | 0.35
[5 empty] | 20cm |  | 15cm | [5 empty] | 15cm
16 | ≦ｔ≦ | 20 | 0 | ( | 0 | - | 0 | )× | 0 | / | 5 | + | 0 | 0 |  | 20 | 0.46
[5 empty] | 25cm |  | 20cm | [5 empty] | 20cm
21 | ≦ｔ≦ | 25 | 0 | ( | 0 | - | 0 | )× | 0 | / | 5 | + | 0 | 0 |  | 25 | 0.57
[5 empty] | 30cm |  | 25cm | [5 empty] | 25cm
26 | ≦ｔ≦ | 30 | 0 | ( | 0 | - | 0 | )× | 0 | / | 5 | + | 0 | 0 |  | 30 | 0.68
[5 empty] | 35cm |  | 30cm | [5 empty] | 30cm
31 | ≦ｔ≦ | 35 | 0 | ( | 0 | - | 0 | )× | 0 | / | 5 | + | 0 | 0 |  | 35 | 0.79
[5 empty] | 40cm |  | 35cm | [5 empty] | 35cm
36 | ≦ｔ≦ | 40 | 0 | ( | 0 | - | 0 | )× | 0 | / | 5 | + | 0 | 0 |  | 40 | 0.9
濁 水 処 理 量 の 算 定
[7 empty] | 切断厚t= | 3 | cm |  |  |  | 1m当り濁水処理量 = | 0.00078
※ 埼玉県土木工事共通仕様書に定める濁水処理量の算定による。 | [14 empty] | 1m当り |  | 100m当り
舗装切断厚 |  |  |  | 計 算 式 | [9 empty] | 濁水処理量 |  | 舗装切断厚 | 濁水処理量
5cm
| ｔ≦ | 5 | 3 | ( | 0.0013 | - | 0 | )× | 3 | / | 5 | + | 0 | 0.00078 | m3/m | 5 | 0.13
[5 empty] | 10cm |  | 5cm | [5 empty] | 5cm
6 | ≦ｔ≦ | 10 | 0 | ( | 0 | - | 0 | )× | 0 | / | 5 | + | 0 | 0 |  | 10 | 0.24
[5 empty] | 15cm |  | 10cm | [5 empty] | 10cm
11 | ≦ｔ≦ | 15 | 0 | ( | 0 | - | 0 | )× | 0 | / | 5 | + | 0 | 0 |  | 15 | 0.35
[5 empty] | 20cm |  | 15cm | [5 empty] | 15cm
16 | ≦ｔ≦ | 20 | 0 | ( | 0 | - | 0 | )× | 0 | / | 5 | + | 0 | 0 |  | 20 | 0.46
[5 empty] | 25cm |  | 20cm | [5 empty] | 20cm
21 | ≦ｔ≦ | 25 | 0 | ( | 0 | - | 0 | )× | 0 | / | 5 | + | 0 | 0 |  | 25 | 0.57
[5 empty] | 30cm |  | 25cm | [5 empty] | 25cm
26 | ≦ｔ≦ | 30 | 0 | ( | 0 | - | 0 | )× | 0 | / | 5 | + | 0 | 0 |  | 30 | 0.68
[5 empty] | 35cm |  | 30cm | [5 empty] | 30cm
31 | ≦ｔ≦ | 35 | 0 | ( | 0 | - | 0 | )× | 0 | / | 5 | + | 0 | 0 |  | 35 | 0.79
[5 empty] | 40cm |  | 35cm | [5 empty] | 35cm
36 | ≦ｔ≦ | 40 | 0 | ( | 0 | - | 0 | )× | 0 | / | 5 | + | 0 | 0 |  | 40 | 0.9

## 材料一覧表（配水）
工 種 ： | 管弁類購入費（送配水管） |  |  |  | 補助
名 称 | 規 格 | 計 算 式 |  |  |  | 数 量 | 単位
配水用ﾎﾟﾘｴﾁﾚﾝ管 | φ75㎜
[6 empty] | 1 | 式
EF受口直管
| φ75×5000 |  | 別紙 材料集計表 - 1のとおり |  |  | 89 | 本
EF受口直管（切管）
| φ75×5000 |  | 〃 |  |  | 3 | 本
EF 片受45°ベンド
| φ75 |  | 〃 |  |  | 13 | 個
EF 片受22°1/2ベンド
| φ75 |  | 〃 |  |  | 15 | 個
EF 片受11°1/4ベンド
| φ75 |  | 〃 |  |  | 7 | 個
EF 両受45°ベンド
| φ75 |  | 〃 |  |  | 1 | 個
EF 両受22°1/2ベンド
| φ75 |  | 〃 |  |  | 1 | 個
EF 両受11°1/4ベンド
| φ75 |  | 〃 |  |  | 1 | 個
ソケット
| φ75 |  | 〃 |  |  | 6 | 個
EF 片受Ｓベンド（450H)
| φ75 |  | 〃 |  |  | 1 | 個
EF 片受Ｓベンド（600H)
| φ75 |  | 〃 |  |  | 1 | 個
EF 両受Ｓベンド（300H)
| φ75 |  | 〃 |  |  | 2 | 個
EF 両受Ｓベンド（450H)
| φ75 |  | 〃 |  |  | 4 | 個
EF 両受Ｓベンド（600H)
| φ75 |  | 〃 |  |  | 4 | 個
EF両受チーズ
| φ75×φ75 |  | 〃 |  |  | 4 | 個
EF 片受レデューサー
| φ75×φ50 |  | 〃 |  |  | 5 | 個
EF レデューサー
| φ75×φ50 |  | 〃 |  |  | 2 | 個
EF ﾌﾗﾝｼﾞ
| φ75 |  | 〃 |  |  | 10 | 個
EF 挿し口ﾌﾗﾝｼﾞ付丁字管
| φ75×φ75 |  | 〃 |  |  | 4 | 個
EF 挿し口付ｿﾌﾄｼｰﾙ仕切弁
| φ75 |  | 〃 |  |  | 3 | 基
FCD 仕切弁 | 7.5Ｋ
| φ75 |  | 〃 |  |  | 4 | 基
ﾌﾗﾝｼﾞｱﾀﾞﾌﾟﾀｰ | 7.5Ｋ
| φ75-200 |  | 〃 |  |  | 1 | 個
ストレーナー | 7.5Ｋ
| φ75-300 |  | 〃 |  |  | 1 | 個
仕切弁筺 ネジ筺A形 | 170×320
| H=510～690 |  | 〃 |  |  | 7 | 個
仕切弁筺座台 | 320×520
| H=70 |  | 〃 |  |  | 7 | 個
管明示テープ
| 20m/個 |  | 〃 |  |  | 11 | 個
管明示シート
| 50m/巻 |  | 〃 |  |  | 12 | 巻
識別マーカー
| ｆ1・配水管用 |  | 〃 |  |  | 27 | 本
配水用ﾎﾟﾘｴﾁﾚﾝ管 | φ100㎜
[6 empty] | 1 | 式
EF受口直管
| φ100×5000 |  | 別紙 材料集計表 - 2のとおり |  |  | 8 | 本
EF受口直管（切管）
| φ100×5000 |  | 〃 |  |  | 3 | 本
EF 片受45°ベンド
| φ100 |  | 〃 |  |  | 2 | 個
EF 片受22°1/2ベンド
| φ100 |  | 〃 |  |  | 4 | 個
EF 片受11°1/4ベンド
| φ100 |  | 〃 |  |  | 3 | 個
EF 両受22°1/2ベンド
| φ100 |  | 〃 |  |  | 1 | 個
ソケット
| φ100 |  | 〃 |  |  | 1 | 個
EF 挿し口ﾌﾗﾝｼﾞ付丁字管
| φ100×φ75 |  | 〃 |  |  | 1 | 個
EF 挿し口付ｿﾌﾄｼｰﾙ仕切弁
| φ100 |  | 〃 |  |  | 2 | 基
ﾌﾗﾝｼﾞｱﾀﾞﾌﾟﾀｰ | 7.5Ｋ
| φ100-200 |  | 〃 |  |  | 1 | 個
仕切弁筺 ネジ筺A形 | 170×320
| H=510～690 |  | 〃 |  |  | 2 | 個
仕切弁筺座台 | 320×520
| H=70 |  | 〃 |  |  | 2 | 個
管明示テープ
| 20m/個 |  | 〃 | HPPEφ75にて計上 |  |  | 個
管明示シート
| 50m/巻 |  | 〃 | HPPEφ75にて計上 |  |  | 巻
識別マーカー
| ｆ1・配水管用 |  | 〃 |  |  | 18 | 本
ダクタイル鋳鉄管GX形 | φ200㎜
[6 empty] | 1 | 式
GX切用管 | 1種
| φ200×5000 |  | 別紙 材料集計表 - 3のとおり |  |  | 2 | 本
GX曲管
| φ200×90° |  | 〃 |  |  | 2 | 個
GXフランジ付きT字管
| φ200×φ75 |  | 〃 |  |  | 1 | 個
補修弁 | GF7.5K
| φ75×200H |  | 〃 |  |  | 1 | 基
GXライナ
| φ200 |  | 〃 |  |  | 2 | 個
G-Link
| φ200 |  | 〃 |  |  | 1 | 組
NS挿し口リング
| φ200 |  | 〃 |  |  | 1 | 組
NS受挿しｿﾌﾄｼｰﾙ弁
| φ200 |  | 〃 |  |  | 1 | 基
中間軸 | SUS304 φ32
| 400mm |  | 〃 |  |  | 1 | 本
仕切弁きょう ネジ式
|  |  | 〃 |  |  | 1 | 組
仕切弁きょう座台
|  |  | 〃 |  |  | 1 | 個
ポリエチレンスリーブ
| φ200 |  | 〃 |  |  | 10 | 枚
固定バンド
| φ200 |  | 〃 |  |  | 14 | 組
管明示テープ
| 20m/個 |  | 〃 | HPPEφ75にて計上 |  |  | 個
管明示シート
| 50m/巻 |  | 〃 | HPPEφ75にて計上 |  |  | 巻
識別マーカー
|  |  | 〃 |  |  | 3 | 個

## 材料集計表（配水φ75）
[11 empty] | 補助 |  |  |  | Ｐ.
材料集計表 - 1 |  |  | 配水用ﾎﾟﾘｴﾁﾚﾝ管 φ75㎜ |  |  |  | 県道A線
名 称 | 形状 ． 寸法 |  |  | 単位 | 配管詳細図1 | 配管詳細図2 | A詳細図 | 配管詳細図3 | 配管詳細図6 | 配管詳細図10 |  |  | 計 | 材 料 | 摘 要
[5 empty] | 326.82 | 71.46 | 10.85 | 149.93 | 1.39 | 1.39 |  |  |  | 単体長さ | 延 長
EF受口直管 | φ75 | × | 5000 | 本 | 56 | 8 |  | 25 |  |  |  |  | 89 | 5 | 445
0
EF受口直管（切管） | φ75 | × | 5000 | 本 | 1 | 1 | 1 | [5 empty] | 3 | 13.7 | 13.7
EF 片受45°ベンド | φ75 |  |  | 個 | 10 |  | 1 | 2 |  |  |  |  | 13 | 0.48 | 6.24
EF 片受22°1/2ベンド | φ75 |  |  | 個 | 7 | 3 |  | 5 |  |  |  |  | 15 | 0.38 | 5.7
EF 片受11°1/4ベンド | φ75 |  |  | 個 | 5 |  |  | 2 |  |  |  |  | 7 | 0.36 | 2.52
EF 両受45°ベンド | φ75 |  |  | 個 |  |  | 1 | [5 empty] | 1 | 0.38 | 0.38
EF 両受22°1/2ベンド | φ75 |  |  | 個 |  | 1 | [6 empty] | 1 | 0.28 | 0.28
EF 両受11°1/4ベンド | φ75 |  |  | 個 | 1 | [7 empty] | 1 | 0.26 | 0.26
ソケット | φ75 |  |  | 個 | 2 | 3 |  | 1 |  |  |  |  | 6 | 0.9 | 5.4
EF 片受Ｓベンド（450H) | φ75 |  |  | 個 | 1 | [7 empty] | 1 | 1.11 | 1.11
EF 片受Ｓベンド（600H) | φ75 |  |  | 個 |  |  |  | 1 |  |  |  |  | 1 | 1.32 | 1.32
EF 両受Ｓベンド（300H) | φ75 |  |  | 個 |  |  | 2 | [5 empty] | 2 | 0.8 | 1.6
EF 両受Ｓベンド（450H) | φ75 |  |  | 個 | 3 | 1 | [6 empty] | 4 | 1.01 | 4.04
EF 両受Ｓベンド（600H) | φ75 |  |  | 個 |  | 2 |  | 2 |  |  |  |  | 4 | 1.22 | 4.88
EF両受チーズ | φ75 | × | φ75 | 個 |  | 3 | 1 | [5 empty] | 4 | 0.1 | 0.4
EF 片受レデューサー | φ75 | × | φ50 | 個 |  |  |  | 1 | 2 | 2 |  |  | 5 | 0.34 | 1.7
EF レデューサー | φ75 | × | φ50 | 個 |  | 1 | 1 | [5 empty] | 2 | 0.36 | 0.72
EF ﾌﾗﾝｼﾞ | φ75 |  |  | 個 |  | 6 | 4 | [5 empty] | 10 | 0.16 | 1.6
EF 挿し口ﾌﾗﾝｼﾞ付丁字管 | φ75 | × | φ75 | 個 | 1 |  |  | 1 | 1 | 1 |  |  | 4 | 0.71 | 2.84
EF 挿し口付ｿﾌﾄｼｰﾙ仕切弁 | φ75 |  |  | 基 | 1 | 1 |  | 1 |  |  |  |  | 3 | 0.78 | 2.34
7.5Ｋ
FCD 仕切弁 | φ75 |  |  | 基 |  | 2 | 2 | [5 empty] | 4 | 0.24 | 0.96
7.5Ｋ
ﾌﾗﾝｼﾞｱﾀﾞﾌﾟﾀｰ | φ75 | - | 200 | 個 |  | 1 | [6 empty] | 1 | 0.2 | 0.2
7.5Ｋ
ストレーナー | φ75 | - | 300 | 個 |  | 1 | [6 empty] | 1 | 0.3 | 0.3
| 170×320 | [11 empty] | 0 |  | 0
仕切弁筺 ネジ筺A形 | H=510～690 |  |  | 個 | 1 | 3 | 2 | 1 |  |  |  |  | 7 | 0.25 | 1.75
| 320×520 | [11 empty] | 0
仕切弁筺座台 | H=70 |  |  | 個 | 1 | 3 | 2 | 1 |  |  |  |  | 7
[5 empty] | φ75 |  | EF 挿し口付ｿﾌﾄｼｰﾙ仕切弁 |  | FCD 仕切弁
管明示テープ |  |  | 20m/個 | 個 | 505.24 | 0.78 | 3 | 0.24 | 4 | 0.3393 |  |  |  |  | 0
[9 empty] | φ100 | φ200
[9 empty] | 25.73 | 5.474 | ）÷20 | ＝ | 11
[5 empty] | φ75 |  | EF 挿し口付ｿﾌﾄｼｰﾙ仕切弁 |  | FCD 仕切弁
管明示シート |  |  | 50m/巻 | 巻 | 505.24 | 0.78 | 3 | 0.24 | 4
[8 empty] | φ100 |  | φ200 |  |  | 0
[7 empty] | + | 53.7 | + | 7.2 | ）÷50 | ＝ | 12
0
識別マーカー | ｆ1・配水管用 |  |  | 本 | 27 | 9 | 5 | 10 |  |  |  |  | 27
延長計 | [12 empty] | 505.24 |  | 505.24

## 材料集計表（配水φ100）
[10 empty] | 補助 |  |  |  | Ｐ.
材料集計表 - 2 |  |  | 配水用ﾎﾟﾘｴﾁﾚﾝ管 φ100㎜ |  |  |  | 県道A線
名 称 | 形状 ． 寸法 |  |  | 単位 | 配管詳細図1 | 配管詳細図2 | [5 empty] | 計 | 材 料 | 摘 要
[5 empty] | 30.52 | 15.5 | [6 empty] | 単体長さ | 延 長
EF受口直管 | φ100 | × | 5000 | 本 | 5 | 3 | [5 empty] | 8 | 5 | 40
0
EF受口直管（切管） | φ100 | × | 5000 | 本 | 1 | 2 | [5 empty] | 3 | 13.7 | 13.7
EF 片受45°ベンド | φ100 |  |  | 個 | 2 | [6 empty] | 2 |  | 0
EF 片受22°1/2ベンド | φ100 |  |  | 個 | 1 | 3 | [5 empty] | 4 |  | 0
EF 片受11°1/4ベンド | φ100 |  |  | 個 | 3 | [6 empty] | 3 |  | 0
EF 両受22°1/2ベンド | φ100 |  |  | 個 |  | 1 | [5 empty] | 1 |  | 0
ソケット | φ100 |  |  | 個 | 1 | [6 empty] | 1 |  | 0
EF 挿し口ﾌﾗﾝｼﾞ付丁字管 | φ100 | × | φ75 | 個 | 1 | [6 empty] | 1 |  | 0
EF 挿し口付ｿﾌﾄｼｰﾙ仕切弁 | φ100 |  |  | 基 | 1 | 1 | [5 empty] | 2 |  | 0
7.5Ｋ
ﾌﾗﾝｼﾞｱﾀﾞﾌﾟﾀｰ | φ100 | - | 200 | 個 |  | 1 | [5 empty] | 1 |  | 0
| 170×320 | [10 empty] | 0 |  | 0
仕切弁筺 ネジ筺A形 | H=510～690 |  |  | 個 | 1 | 1 | [5 empty] | 2 |  | 0
| 320×520 | [10 empty] | 0
仕切弁筺座台 | H=70 |  |  | 個 | 1 | 1 | [5 empty] | 2
[7 empty] | 仕切弁 |  |  |  | （HPPEφ75にて計上）
管明示テープ |  |  | 20m/個 | 個 | 53.7 | 0.6 | 2 | × | 0.4901 | ＝ | 25.73
（HPPEφ75にて計上）
管明示シート |  |  | 50m/巻 | 巻 | 53.7 | 0.6 | 2 |  |  | ＝ | 52.5
0
識別マーカー | ｆ1・配水管用 |  |  | 本 | 15 | 3 | [5 empty] | 18
延長計 | [11 empty] | 53.7 |  | 53.7

## 材料集計表（配水φ200）
[10 empty] | 補助 |  |  |  | Ｐ.
材料集計表 - 3 |  |  | ダクタイル鋳鉄管GX形φ200 |  |  |  | 県道A線
名 称 | 形状 ． 寸法 |  |  | 単位 | 配管詳細図1 | [5 empty] | 切管 | 計 | 材 料 | 摘 要
[5 empty] | 7.2 | [7 empty] | 単体長さ | 延 長
1種
GX切用管 | φ200 | × | 5000 | 本 | [6 empty] | 2 | 2 | 4.55 | 4.55
0
GX曲管 | φ200 | × | 90° | 個 | 2 | [6 empty] | 2 | 0.75 | 1.5
GXフランジ付きT字管 | φ200 | × | φ75 | 個 | 1 | [6 empty] | 1 | 0.47 | 0.47
GXライナ | φ200 |  |  | 個 | 2 | [6 empty] | 2 | 0.04 | 0.08
G-Link | φ200 |  |  | 組 | 1 | [6 empty] | 1 |  | 0
NS挿し口リング | φ200 |  |  | 組 | 1 | [6 empty] | 1 |  | 0
急速空気弁 | φ75 |  |  | 基 | 1
GF7.5K
補修弁 | φ75 | × | 200H | 基 | 1 | [6 empty] | 1 |  | 0
鉄蓋
空気室 | φ600 |  |  | 個 | 1
調整リング
空気室 円形4号 | 50mm |  |  | 個 | 1
空気室 円形4号 | 鉄蓋変形防止用調整金具 |  |  | 個 | 1
上部壁
空気室 円形4号 | 200mm |  |  | 個 | 1
中間壁
空気室 円形4号 | 300mm |  |  | 個 | 1
下部壁
空気室 円形4号 | 300mm |  |  | 個 | 1
底版
空気室 円形4号 | 40mm |  |  | 個 | 1
超早強無収縮モルタル | 25Kg |  |  | 袋 | 1
鉄蓋調整用型枠セット（丸型） | φ600 |  |  | 組 | 1
NS受挿しｿﾌﾄｼｰﾙ弁 | φ200 |  |  | 基 | 1 | [6 empty] | 1 | 0.6 | 0.6
SUS304 φ32
中間軸 | 400mm |  |  | 本 | 1 | [6 empty] | 1
仕切弁きょう ネジ式 |  |  |  | 組 | 1 | [6 empty] | 1
仕切弁きょう座台 |  |  |  | 個 | 1 | [6 empty] | 1
仕切弁
ポリエチレンスリーブ | φ200 |  |  | 枚 | 7.2 | 0.6 | 1 | × | (6.0×1.2)/5.0 |  |  | 10
固定バンド | φ200 |  |  | 組 | 7.2 | 0.6 | 1 | × | (4×1.5+5.0-1.0)/5.0 |  |  | 14
（HPPEφ75にて計上）
管明示テープ |  |  | 20m/個 | 個 | 7.2 | 0.6 | 1 | × | 4箇所/5m×0.22×π×1.5 |  | 5.474
（HPPEφ75にて計上）
管明示シート |  |  | 50m/巻 | 巻 | 7.2 | 0.6 | 1 |  |  |  | 6.6
[5 empty] | 平面曲 | 起終点
識別マーカー |  |  |  | 個 | 2 | 1 | [5 empty] | 3
延長計 |  |  |  |  | 7.2 | [6 empty] | 7.2 |  | 7.2

## 切管調書 (HPPE)
切 管 調 書
配水用ﾎﾟﾘｴﾁﾚﾝ管 φ75㎜×5,000㎜ | [5 empty] | 県道A線
番号 | 管 切 断 概 略 図 |  |  |  |  | 甲切管 | 乙切管１ | 乙切管２ | 乙切管３ | 乙切管４ | 残 管 | 切 管
| 切断口 |  |  |  |  | (m) | (m) | (m) | (m) | (m) | (m) | か所数
①
|  | 3.33 |  | 0.8 |  | 3.33 | 0.8 |  |  |  | 0.87 | 2
②
|  | 2.1 | 1.5 | 1.2 |  | 2.1 | 1.5 | 1.2 |  |  | 0.2 | 2
③
|  |  | 4.77 |  |  |  | 4.77 |  |  |  | 0.23 | 1
[5 empty] | 合計 | 13.7 |  |  |  |  | 1.3 | 5
切 管 調 書
配水用ﾎﾟﾘｴﾁﾚﾝ管 φ100㎜×5,000㎜ | [5 empty] | 県道A線
番号 | 管 切 断 概 略 図 |  |  |  |  | 甲切管 | 乙切管１ | 乙切管２ | 乙切管３ | 乙切管４ | 残 管 | 切 管
| 切断口 |  |  |  |  | (m) | (m) | (m) | (m) | (m) | (m) | か所数
①
|  | 3.33 |  | 0.8 |  | 3.33 | 0.8 |  |  |  | 0.87 | 2
②
|  | 2.1 | 1.5 | 1.2 |  | 2.1 | 1.5 | 1.2 |  |  | 0.2 | 2
③
|  |  | 4.77 |  |  |  | 4.77 |  |  |  | 0.23 | 1
[5 empty] | 合計 | 13.7 |  |  |  |  | 1.3 | 5
１１１１１１２３３３３３３３ああ

## 切管調書（DIP）
切 管 調 書
DIP－GX 1種管 φ200×5,000㎜ | [5 empty] | 県道A線
番号 | 管 切 断 概 略 図 |  |  |  |  | 甲切管 | 乙切管１ | 乙切管２ | 乙切管３ | 残 管 | 溝切切断 | 切 断 | 溝 切 | 挿 口
| 切断口 |  |  | 挿し口加工 |  | (m) | (m) | (m) | (m) | (m) | か所数 | か所数 | 加工数 | 加工数
① |  |  | NS | [7 empty] | NS |  |  | NS
|  | 1.39 |  |  |  | 1.39 |  |  |  | 3.61 | 1 |  |  | 1
②
|  | 1.1 |  | 2.06 |  | 1.1 | 2.06 |  |  | 1.84 |  | 2
[11 empty] | NS |  | NS | NS
[5 empty] | 合計 | 4.55 |  |  |  | 5.45 | 1 | 2 | 0 | 1
残管重量
| 直 部 | = | 5.45 |  | m× | 35.8 | kg/m＝ | 195.11 | kg
| 受口突部 | = |  | か所 | × | 25 | kg ＝ | 0 | kg
| 挿口突部 | = | 1 | か所 | × | 0.36 | kg ＝ | 0.36 | kg
| 合 計 | = |  |  |  | 195.47 | kg ＝ | 0.1955 | ｔ
１１１１１１２３３３３３３３ああ

## 標準数量計算（送配水管布設工）
工 種 ： | 送配水管布設工
種 別 | 計 算 式 | [8 empty] | 数 量 | 単位
ポリエチレン管布設工 |  | 管心長 |  | 仕切弁長(ｿﾌﾄｼｰﾙ)
融着（EF）
φ75 |  | 505.24 | － | 0.78 | × | 3
仕切弁長(FCD)
[5 empty] | － | 0.24 | × | 4 | ＝ | 501.94 | ｍ
ポリエチレン管布設工 |  | 管心長 |  | 仕切弁長
融着（EF）
φ100 |  | 53.7 | － | 0.6 | × | 2 |  |  | ＝ | 52.5 | ｍ
鋳鉄管吊込み据付 |  | 管心長 |  | 仕切弁長
機械
φ200 |  | 7.2 | － | 0.6 | × | 1 |  |  | ＝ | 6.6 | ｍ
ポリエチレン管接合工 |  | 直管 |  | 切管 |  | 片受45 |  | 片受22
融着(EF 1口)
φ75 |  | 89 | ＋ | 2 | ＋ | 15 | ＋ | 15
|  | 片受11 |  | 片受Sベンド450 |  | 片受Sベンド600 |  | 片受レジューサー
| ＋ | 7 | ＋ | 1 | ＋ | 1 | ＋ | 5
|  | EFフランジ |  | 両受45 |  | 両受22 |  | 両受11
| ＋ | 10 | +( | 1 | ＋ | 1 | ＋ | 1
|  | 両受Sベンド300 |  | 両受Sベンド450 |  | 両受Sベンド600
| ＋ | 2 | ＋ | 4 | ＋ | 4 | )× | 2 | ＝ | 171 | 口
ポリエチレン管接合工 |  | ソケット |  | 両受T
融着(EF 2口)
φ75 |  | 6 | ＋ | 4 |  |  |  |  | ＝ | 10 | 口
ポリエチレン管接合工 |  | 直管 |  | 切管 |  | 片受45 |  | 片受22
融着(EF 1口)
φ100 |  | 8 | ＋ | 2 | ＋ | 2 | ＋ | 4
|  | 片受11 |  | 両受22
| ＋ | 3 | +( | 1 | )× | 2 |  |  | ＝ | 21 | 口
ポリエチレン管接合工 |  | ソケット
融着(EF 2口)
φ100 |  | 1 | [6 empty] | ＝ | 1 | 口
GX形継手接合工 |  | 切管
直管
φ200 |  | 2 | [6 empty] | ＝ | 2 | 口
GX形継手接合工 |  | 90 |  | フランジT
異形管
φ200 |  | 2 | ＋ | 1 |  |  |  |  | ＝ | 3 | 口
GX形継手接合工 |  | G-Link
G-Link
φ200 |  | 1 | [6 empty] | ＝ | 1 | 口
NS形継手接合工 |  | ｿﾌﾄｼｰﾙ
異形管
φ200 |  | 1 | [6 empty] | ＝ | 1 | 口
フランジ継手工 |  | フランジT75 |  | EFフランジ |  | フランジT100 |  | フランジT200
φ75 |  | 4 | ＋ | 10 | ＋ | 1 | ＋ | 1
|  | 仕切弁 |  | アダプター |  | ストレーナ
| ＋（ | 4 | ＋ | 1 | ＋ | 1 | ）× | 2 | ＝ | 28 | 口
フランジ継手工 |  | アダプター
φ100 |  | 1 | × | 2 |  |  |  |  | ＝ | 2 | 口
ポリエチレン管切断工 |  | 切管調書 |  | 既設管
φ75 |  | 5 | ＋ | 2 |  |  |  |  | ＝ | 7 | 口
ポリエチレン管切断工 |  | 切管調書 |  | 既設管
φ100 |  | 5 | ＋ | 1 |  |  |  |  | ＝ | 6 | 口
鋳鉄管切断 |  | 切管調書
パイプ切断機（切断・溝切同時）
NS φ200 |  | 1 | [6 empty] | ＝ | 1 | 口
鋳鉄管切断 |  | 切管調書 |  | 既設管
エンジンカッター
φ200 |  | 2 | ＋ | 1 |  |  |  |  | ＝ | 3 | 口
挿口加工工 |  | 切管調書
NS タッピンネジ式
φ200 |  | 1 | [6 empty] | ＝ | 1 | 口
鋳鉄製仕切弁設置 |  | ｿﾌﾄｼｰﾙφ75 |  | FCD |  | ｿﾌﾄｼｰﾙφ100
機械
φ100以下 |  | 3 | ＋ | 4 | ＋ | 2 |  |  | ＝ | 9 | 基
鋳鉄製仕切弁設置 |  | ｿﾌﾄｼｰﾙ
機械
φ200 |  | 1 | [6 empty] | ＝ | 1 | 基
空気弁設置工
φ75 |  | 1 | [6 empty] | ＝ | 1 | 基
ポリエチレンスリーブ被覆工
φ200 |  | 6.6 | [6 empty] | ＝ | 6.6 | ｍ
管明示テープ工 |  | 布設工より
ポリエチレン管
φ75 |  | 501.94 | [6 empty] | ＝ | 501.94 | ｍ
管明示テープ工 |  | 布設工より
ポリエチレン管
φ100 |  | 52.5 | [6 empty] | ＝ | 52.5 | ｍ
管明示テープ工 |  | 布設工より
鋳鉄管
φ200 |  | 6.6 | [6 empty] | ＝ | 6.6 | ｍ
管明示シート工 |  | φ75 |  | φ100 |  | φ200
W=15㎝ ダブル |  | 501.94 | ＋ | 52.5 | ＋ | 6.6 |  |  | ＝ | 561.04 | ｍ
◆考え方
融着（EF１口）：２つの端子で１口融着できるもの
例：直管、片受曲管、両受曲管、EFフランジなど
※両受の場合、口数を２倍する
融着（EF2口）：２つの端子で２口融着できるもの
例：ソケット、チーズ

## 標準数量計算（撤去工）
工 種 ： | 送配水管管撤去工
種 別 | 計 算 式 |  | 数 量 | 単位
鋳鉄製NS継手取外し |  | 既設管
φ200 |  | 2 | 2 | 口
メカニカル継手取外し |  | 既設管
φ100 |  | 1 | 1 | 口
鋳鉄管吊上げ積込み工
鋳鉄管
φ200 |  | 5.3 | 5.3 | ｍ

## 標準数量計算 (弁室築造工)
工 種 ： | 弁室築造工
種 別 | 計 算 式 | [6 empty] | 数 量 | 単位
鉄蓋設置 |  | No.○+○.○○
空気弁室
丸型鉄蓋φ600 |  | 1 |  |  |  |  | ＝ | 1 | 個
ﾚｼﾞｺﾝ製ﾎﾞｯｸｽ設置 |  | No.○+○.○○
空気弁室
円形4号 上部壁H200 |  | 1 |  |  |  |  | ＝ | 1 | 個
ﾚｼﾞｺﾝ製ﾎﾞｯｸｽ設置 |  | No.○+○.○○
空気弁室
円形4号 下部壁H300 |  | 1 |  |  |  |  | ＝ | 1 | 個
ﾚｼﾞｺﾝ製ﾎﾞｯｸｽ設置 |  | No.○+○.○○
空気弁室
円形4号 底版H40 |  | 1 |  |  |  |  | ＝ | 1 | 個
ネジ式弁きょう設置 |  | No.○+○.○○ |  | No.○+○.○○ |  | No.○+○.○○
仕切弁きょう
ネジ式 |  | 1 | ＋ | 1 | ＋ | 1 | ＝ | 3 | 個

## 標準数量計算 (舗装本復旧)
工 種 ： | 舗装本復旧工
種 別 | 計 算 式 | [8 empty] | 数 量 | 単位
仮舗装撤去工
路面切削 |  | L |  | W
ｔ＝6㎝以下 |  | 322.52 | × | 4.25 |  |  |  |  | ＝ | 1370.71 | ㎡
殻運搬工（路面切削） |  | S |  | ｔ
|  | 1370.71 | × | 0.05 |  |  |  |  | ＝ | 68.54 | m3
舗装版切断 |  | L |  | W
ｱｽﾌｧﾙﾄ舗装版
t=15ｃｍ以下 |  | 6.85 | ＋ | 1.55 | × | 2 |  |  | ＝ | 16.8 | ｍ
舗装版直接掘削・積込 |  | L（取付部） |  | W |  | L（歩道） |  | W
As t=10cm以下
0.28BH |  | 6.85 | × | 1.55 | ＋ | 12.35 | × | 3.75 | ＝ | 56.93 | ㎡
As塊運搬費 |  | L（取付部） |  | W |  | ｔ
DT4ｔ L=2.0Km |  | 6.85 | × | 1.55 | × | 0.05 | ＝ | 0.53
|  | L（歩道） |  | W |  | ｔ
|  | 12.35 | × | 3.75 | × | 0.03 | ＝ | 1.39
[6 empty] | 計 | ＝ | 1.92 |  | 1.92 | m3
廃材持込料
As廃材 |  | 0.53 | × | 2.35 | ＋ | 1.39 | × | 2.35 | ＝ | 4.51 | ｔ
濁水処分費 |  | L |  |  |  | 管路土工（送配水管）へ計上
|  | 16.8 | × | 0.00328 |  |  | ＝ | 0.055 | m3 | －
As切断濁水運搬費 | [5 empty] | 管路土工（送配水管）へ計上
－
舗装工
不陸整正 |  | L（取付部） |  | W |  | L（切削） |  | W
補足材（M-30) 厚29～34㎜ |  | 6.85 | × | 1.55 | ＋ | 322.52 | × | 4.25
[6 empty] | L（歩道） |  | W
[5 empty] | ＋ | 12.35 | × | 3.75 | ＝ | 1427.64 | ㎡
基層（県道・車道）
施工幅1.4ｍ以上
粗粒度As（20） ｔ=5cm PK-3 |  | 不陸整正より | [6 empty] | ＝ | 1427.64 | ㎡
表層（県道・車道）
施工幅1.4ｍ以上
粗粒度As（20） ｔ=5cm PK-4 |  | 不陸整正より | [6 empty] | ＝ | 1427.64 | ㎡
表層（県道・歩道） |  | L |  | W
施工幅1.4ｍ以上
密粒度As（13） ｔ=5cm PK-3 |  | 15.8 | × | 1.55 |  |  |  |  | ＝ | 24.49 | ㎡
薄層カラー舗装
樹脂モルタル舗装工 |  | L |  | W
車道・密粒Aｓ面 |  | 10 | × | 4.25 |  |  |  |  | ＝ | 42.5 | ㎡
区画線工
区画線設置工 |  | 区画線図より
溶融式
実線（白）W=15㎝ |  | 325.5 | [6 empty] | ＝ | 325.5 | ｍ
区画線設置工 |  | 区画線図より
溶融式
実線（黄・鉛ﾌﾘｰ）W=15㎝ |  | 325.5 | ＋ | 15.5 |  |  |  |  | ＝ | 341 | ｍ
区画線設置工 |  | 区画線図より
溶融式
破線（白）W=30㎝ |  | 10.5 | [6 empty] | ＝ | 10.5 | ｍ
区画線設置工 |  | 区画線図より
溶融式
矢印・記号・文字（白） |  | 12.2 | [6 empty] | ＝ | 12.2 | ｍ
区画線設置工 |  | 区画線図より
溶融式
矢印・記号・文字（黄・鉛ﾌﾘｰ） |  | 25.8 | [6 empty] | ＝ | 25.8 | ｍ

## 標準数量計算（土留め工）
工 種 ： | 指定仮設工
種 別 | 計 算 式 |  |  | 数 量 | 単位
土留め工
軽量鋼矢板土留工 | 土工計算表1-1より
H=2.0ｍ |  | 2.68 | ＝ | 2.68 | ｍ
軽量鋼矢板土留工 | 土工計算表1-1より
H=2.5ｍ １段 |  | 6.08 | ＝ | 6.08 | ｍ
軽量鋼矢板土留工 | 土工計算表1-1より
H=2.5ｍ ２段 |  | 2.6 | ＝ | 2.6 | ｍ

## 標準数量計算 (試掘)
工 種 ： | 試掘工
種 別 | 計 算 式 | [8 empty] | 数 量 | 単位
試掘工 （県道As：3箇所）
舗装版切断工 |  | L |  | W |  |  |  | 箇所
As舗装版、t=15cm以下 | （ | 2 | + | 1 | ）× | 2 | × | 3 | ＝ | 18 | ｍ
舗装版直接掘削・積込工 |  | L |  | W |  | 箇所
As、ｔ=10cm以下、0.28BH |  | 2 | × | 1 | × | 3 |  |  | ＝ | 6 | ㎡
BH掘削積込 |  | S |  | H(1.20-0.05)
0.28BH |  | 6 | × | 1.01 |  |  |  |  | ＝ | 6.06 | m3
管路埋戻費 |  | S |  | H(1.20-0.05-0.15-0.30)
山砂、0.28BH |  | 6 | × | 0.7 |  |  |  |  | ＝ | 4.2 | m3
発生土運搬費
DT4t L=4.0Km |  | BH掘削積込より | [6 empty] | ＝ | 6.06 | m3
廃材持込料
発生土 |  | BH掘削積込より | [6 empty] | ＝ | 6.06 | m3
As塊運搬工 |  | S |  | ｔ
DT4t L=2.0Km |  | 6 | × | 0.14 |  |  |  |  | ＝ | 0.84 | m3
廃材持込料 |  | V
As廃材 |  | 0.84 | × | 2.35 |  |  |  |  | ＝ | 1.97 | t
濁水処分費 |  | L |  | W |  |  |  | 箇所
As切断濁水 | （ | 2 | + | 1 | ）× | 2 | × | 3
管路土工（送配水管）へ計上
[5 empty] | × | 0.00328 | ＝ | 0.02 | m3 | －
As切断濁水運搬費 | [5 empty] | 管路土工（送配水管）へ計上
－
路盤工(県道・車道)
施工幅1.8m未満、下層路盤(RC-40) t=30cm |  | 舗装版直接掘削・積込工より | [6 empty] | ＝ | 6 | ㎡
路盤工(県道・車道)
施工幅1.8m未満、上層路盤(M-30) t=15cm |  | 舗装版直接掘削・積込工より | [6 empty] | ＝ | 6 | ㎡
As舗装工(県道・車道)
人力、再生細粒As(13) t=5cm PK-3 |  | 舗装版直接掘削・積込工より | [6 empty] | ＝ | 6 | ㎡

## 仮設管・消火栓・給水管
仮設管・消火栓・給水管の土工関係・労務関係の数量計算は、送配水管を参考に作成すること。
仮設管・消火栓の管材関係は送配水管を参考に作成すること。
給水管の管材関係は次のシート「材料一覧表（給水）」及び「材料集計表（給水）」を基に作成すること。

## 材料一覧表（給水）
工 種 ： | 給水管布設工 |  |  | 補助
種 別 ： | 管弁類購入費
名 称 | 規 格 | 計 算 式 |  |  | 数 量 | 単位
給水管材料
[5 empty] | 1 | 式
水道用ポリエチレン二層管
| φ13・1種管 |  | 別紙 給水管材料集計表１のとおり |  | 1.5 | ｍ
水道用ポリエチレン二層管
| φ20・1種管 |  | 〃 |  | 41.7 | ｍ
水道用ポリエチレン二層管
| φ25・1種管 |  | 〃 |  | 34 | ｍ
水道用ポリエチレン二層管
| φ30・1種管 |  | 〃 |  | 15.4 | ｍ
水道用ポリエチレン二層管
| φ40・1種管 |  | 〃 |  | 8.2 | ｍ
水道用ポリエチレン二層管
| φ50・1種管 |  | 〃 |  | 0.3 | ｍ
ＥＦプラグ付サドル
| φ75×φ20 |  | 〃 |  | 1 | 個
ＥＦプラグ付サドル
| φ150×φ20 |  | 〃 |  | 11 | 個
ＥＦプラグ付サドル
| φ150×φ25 |  | 〃 |  | 6 | 個
ＥＦサドル付分水栓
| φ150×φ30 |  | 〃 |  | 1 | 個
ＥＦサドル付分水栓
| φ150×φ40 |  | 〃 |  | 1 | 個
ＥＦサドル付分水栓
| φ150×φ50 |  | 〃 |  | 1 | 個
ＥＦソケット
| φ20 |  | 〃 |  | 12 | 個
ＥＦソケット
| φ25 |  | 〃 |  | 6 | 個
ＰＥ継手
| φ20・分止水栓用ソケット |  | 〃 |  | 22 | 個
ＰＥ継手
| φ25・分止水栓用ソケット |  | 〃 |  | 10 | 個
ＰＥ継手
| φ30・分止水栓用ソケット |  | 〃 |  | 3 | 個
ＰＥ継手
| φ40・分止水栓用ソケット |  | 〃 |  | 3 | 個
ＰＥ継手
| φ50・分止水栓用ソケット |  | 〃 |  | 1 | 個
ＰＥ継手
| φ13 PP用ソケット |  | 〃 |  | 3 | 個
ＰＥ継手
| φ20 PP用ソケット |  | 〃 |  | 2 | 個
ＰＥ継手
| φ25 PP用ソケット |  | 〃 |  | 2 | 個
ＰＥ継手
| φ20×φ13 PP用ソケット |  | 〃 |  | 8 | 個
ＰＥ継手
| φ20 PV用ソケット |  | 〃 |  | 4 | 個
ＰＥ継手
| φ25 PV用ソケット |  | 〃 |  | 2 | 個

## 材料集計表（給水）
給水管材料集計表１- | [5 empty] | 1 | [37 empty] | 2 | [38 empty] | 3 | [36 empty] | 4
給水番号 | 既設管種 | 既設口径 | 接続位置 |  |  | サドル分水栓 | [21 empty] | ポリエチレン管 | [5 empty] | 塩化ビニル管 |  |  |  |  | EFソケット |  |  |  |  | ポリエチレン管用継手 | [38 empty] | ポリエチレン管用継手 | [29 empty] | HIVP |  | 塩ビ管継手 |  |  |  |  | 塩ビ管継手 |  |  |  |  | ボ－ル 止水栓 |  | ｿﾌﾄｼｰﾙ 仕切弁 |  |  | 止水栓筐 |  |  | 仕切弁筐 | ポリエチレン管 切断工 | [5 empty] | 塩ビ管切断工 | [6 empty] | 閉栓工 | [6 empty] | 公道内延長 | [8 empty] | 宅 内
[6 empty] | HPPEφ50 |  | HPPEφ75 |  |  |  |  | HPPEφ100 |  |  |  |  | HPPEφ150 |  |  |  |  | HPPEφ200 | [20 empty] | 分･止水栓用 ソケット |  |  |  |  | PP用ソケット | [8 empty] | PV用ソケット | [8 empty] | PP用エルボ |  |  |  |  | PP用キャップ | [5 empty] | PP用チーズ |  |  |  |  | YTジョイントソケット | [5 empty] | 分･止水栓用ソケット |  |  |  |  | TSソケット | [8 empty] | TSキャップ | [6 empty] | 六角ﾅｯﾄ 付ｼﾓｸ | ＰＥメータ |  | 直管 |  | HIVPソケット |  |  |  |  | HIVP | [26 empty] | サドル | 給水管 | [5 empty] | 県道・車道 |  |  | 県道・歩道 |  |  | 町道・車道 |  |  | 掘 削
[111 empty] | ユニオン | [8 empty] | ｴﾙﾎﾞ |  |  | ﾁｰｽﾞ | [6 empty] | PVC | FCD | FCD | [30 empty] | As | Co | 土
|  |  | 本管部 | 道路部 | 宅内部 | 20 | 25 | 20 | 25 | 30 | 40 | 50 | 20 | 25 | 30 | 40 | 50 | 20 | 25 | 30 | 40 | 50 | 20 | 25 | 30 | 40 | 50 | 13 | 20 | 25 | 30 | 40 | 50 | 20 | 25 | 30 | 40 | 50 | 20 | 25 | 30 | 40 | 50 | 20 | 25 | 30 | 40 | 50 | 13 | 20 | 25 | 30 | 40 | 50 | φ20 | φ25 | φ30 | 20 | 25 | 30 | 40 | 50 | φ20 | φ20 | φ25 | φ30 | 20 | 25 | 30 | 40 | 50 | 13 | 20 | 25 | 30 | 40 | 50 | φ13 | φ20 | φ25 | φ25 | φ30 | 13 | 20 | 25 | 30 | 40 | 50 | 20 | 25 | 30 | 40 | 50 | 13 | 16 | 20 | 25 | 30 | 40 | 50 | φ20 | φ20 | 13 | 16 | 20 | 25 | 30 | 40 | 50 |  | 13 | φ20 | 13 | 40 | 20 | 25 | φ16 | φ20 | φ25 | 16 | 20 | 40 | φ13 | φ16 | 20 | 25 | 30 | 40 | 50 | 600～900 | 600～900 | 800～1300 | 500～700 | 13 | 20 | 25 | 30 | 40 | 50 | 13 | 16 | 20 | 25 | 30 | 40 | 50 |  | PE | HI | 25 | 30 | 40 | 50 | AS | Co | 土 | AS | Co | 土 | AS | Co | 土
[55 empty] | ×13 | ×13 | ×13 | [5 empty] | ×13 | ×16 | ×20 | ×13 | [11 empty] | ×13 | ×20 | ×13 | ×20 | ×13 | [18 empty] | ×13 | ×16 | [9 empty] | ×13 |  |  |  |  | ×16 | ×16 | ×20 |  |  |  | ×13 | ×16 | [23 empty] | 13 | 20
[6 empty] | 個 | 個 | 個 | 個 | 個 | 個 | 個 | 個 | 個 | 個 | 個 | 個 | 個 | 個 | 個 | 個 | 個 | 個 | 個 | 個 | 個 | 個 | ｍ | ｍ | ｍ | ｍ | ｍ | ｍ | 本 | 本 | 本 | 本 | 本 | 個 | 個 | 個 | 個 | 個 | 個 | 個 | 個 | 個 | 個 | 個 | 個 | 個 | 個 | 個 | 個 | 個 | 個 | 個 | 個 | 個 | 個 | 個 | 個 | 個 | 個 | 個 | 個 | 個 | 個 | 個 | 個 | 個 | 個 | 個 | 個 | 個 | 個 | 個 | 個 | 個 | 個 | 個 | 個 | 個 | 個 | 個 | 個 | 個 | 個 | 個 | 個 | 個 | 個 | 個 | 個 | 個 | 個 | 個 | 個 | 個 | 個 | 個 | 個 | 個 | 個 | 個 | 個 | 個 | 個 | 個 | 個 | 個 | 個 | 個 | 個 | 個 | 個 | 個 | 個 | 個 | 個 | 個 | 個 | 個 | 個 | 個 | 個 | 個 | 個 | 個 | 個 | 個 | 個 | 個 | 個 | 個 | 個 | 個 | 個 | 個 | 個 | 個 | 個 | 個 | 個 | 個 | 個 | 個 | 個 | 個 | 個 | 個 | 個 | 個
1
| PP | 20 |  |  | ○ | [12 empty] | 1 | [10 empty] | 8.2 | [9 empty] | 1 |  |  |  |  | 2 | [5 empty] | 1 | [74 empty] | 1 | [5 empty] | 1 |  |  |  | 3 | [18 empty] | 7.2 | [10 empty] | 1
2
| HI | 20 | ○ |  |  |  |  | 1 | [20 empty] | 0.6 | [9 empty] | 1 |  |  |  |  | 2 | [13 empty] | 2 | [20 empty] | 1 | [45 empty] | 1 | [5 empty] | 1 |  |  |  | 2 | [6 empty] | 2 | [22 empty] | 1
3
| HI | 20 |  |  | ○ | [12 empty] | 1 | [10 empty] | 8.2 | [9 empty] | 1 |  |  |  |  | 2 | [13 empty] | 1 | [66 empty] | 1 | [5 empty] | 1 |  |  |  | 2 | [6 empty] | 1 | [11 empty] | 7.2 | [10 empty] | 1
4
| HI | 20 | ○ | [14 empty] | 1 | [10 empty] | 0.3 | [9 empty] | 1 | [18 empty] | 1 | [76 empty] | 1 | [6 empty] | 1
5
| HI | 40 |  |  | ○ | [15 empty] | 1 | [10 empty] | 8.2 | [14 empty] | 3 | [13 empty] | 1 | [66 empty] | 1 |  |  | 1 | [6 empty] | 2 | [6 empty] | 1 | [8 empty] | 7.2 | [10 empty] | 1
6
| SGP | 50 | ○ | [18 empty] | 1 | [10 empty] | 0.3 | [14 empty] | 1 | [39 empty] | 1 | [50 empty] | 1 | [6 empty] | 1
7
| HI | 25 |  |  | ○ | [13 empty] | 1 | [10 empty] | 2.2 | [9 empty] | 1 |  |  |  |  | 2 | [13 empty] | 1 | [66 empty] | 1 |  |  |  |  | 1 |  |  |  |  | 2 | [6 empty] | 1 | [10 empty] | 1.2 | [10 empty] | 1
8
| PP | 13 |  |  | ○ | [12 empty] | 1 | [10 empty] | 2.2 | [9 empty] | 1 |  |  |  |  | 2 | [10 empty] | 1 | [69 empty] | 1 | [5 empty] | 1 |  |  | 1 | 2 | [18 empty] | 1.2 | [10 empty] | 1
9
| PP | 13 |  |  | ○ | [12 empty] | 1 | [10 empty] | 2.2 | [9 empty] | 1 |  |  |  |  | 2 | [10 empty] | 1 | [69 empty] | 1 | [5 empty] | 1 |  |  | 1 | 2 | [18 empty] | 1.2 | [10 empty] | 1
10
| PP | 13 |  |  | ○ | [12 empty] | 1 | [10 empty] | 2.2 | [9 empty] | 1 |  |  |  |  | 2 | [10 empty] | 1 | [69 empty] | 1 | [5 empty] | 1 |  |  | 1 | 2 | [18 empty] | 1.2 | [10 empty] | 1
11
| PP | 13 |  |  | ○ | [12 empty] | 1 | [10 empty] | 2.2 | [9 empty] | 1 |  |  |  |  | 2 | [10 empty] | 1 | [69 empty] | 1 | [5 empty] | 1 |  |  | 1 | 2 | [18 empty] | 1.2 | [10 empty] | 1
12
| PP | 13 |  |  | ○ | [12 empty] | 1 | [10 empty] | 2.2 | [9 empty] | 1 |  |  |  |  | 2 | [10 empty] | 1 | [69 empty] | 1 | [5 empty] | 1 |  |  | 1 | 2 | [18 empty] | 1.2 | [10 empty] | 1
13
| PP | 13 |  |  | ○ | [12 empty] | 1 | [10 empty] | 8.2 | [9 empty] | 1 |  |  |  |  | 2 | [10 empty] | 1 | [69 empty] | 1 | [5 empty] | 1 |  |  | 1 | 2 | [18 empty] | 7.2 | [10 empty] | 1
14
| HI | 25 |  |  | ○ | [13 empty] | 1 | [10 empty] | 8.2 | [9 empty] | 1 |  |  |  |  | 2 | [13 empty] | 1 | [66 empty] | 1 |  |  |  |  | 1 |  |  |  |  | 2 | [6 empty] | 1 | [10 empty] | 7.2 | [10 empty] | 1
15
| PP | 25 |  |  | ○ | [13 empty] | 1 | [10 empty] | 9.2 | [9 empty] | 1 |  |  |  |  | 2 | [5 empty] | 1 | [74 empty] | 1 |  |  |  |  | 1 |  |  |  |  | 3 | [23 empty] | 8.2 |  |  |  |  | 1
16
| PP | 13 |  |  | ○ | [12 empty] | 1 | [10 empty] | 2.2 | [9 empty] | 1 |  |  |  |  | 2 | [10 empty] | 1 | [69 empty] | 1 | [5 empty] | 1 |  |  | 1 | 2 | [18 empty] | 1.2 | [10 empty] | 1
17
| PP | 25 | ○ | [15 empty] | 1 | [9 empty] | 0.3 | 0 | [9 empty] | 1 | [10 empty] | 1 | [84 empty] | 2 | [23 empty] | 0.3
18
| PP | 13 |  |  | ○ | [12 empty] | 1 | [10 empty] | 2.2 | [9 empty] | 1 |  |  |  |  | 2 | [10 empty] | 1 | [69 empty] | 1 | [5 empty] | 1 |  |  | 1 | 2 | [24 empty] | 1.2 |  |  |  |  | 1
19
| HI | 20 |  |  | ○ | [13 empty] | 1 | [10 empty] | 2.2 | [9 empty] | 1 |  |  |  |  | 2 | [19 empty] | 1 | [60 empty] | 1 |  |  |  |  | 1 |  |  |  |  | 2 | [5 empty] | 1 | [11 empty] | 1.2 | [10 empty] | 1
20
| - | 25 |  | ○ | [14 empty] | 1 | [8 empty] | 0.5 | 0.5 | 12.2 | [9 empty] | 1 |  |  |  |  | 2 |  |  |  | 1 | 1 | [14 empty] | 1 |  |  | 1 | [11 empty] | 1 | 1 | [44 empty] | 1 |  |  |  |  | 1 |  |  | 2 | 2 | 3 | [5 empty] | 1 |  |  |  |  | 3 | [6 empty] | 1.5 | [5 empty] | 10.7
21
| - | 30 |  | ○ | [15 empty] | 1 | [7 empty] | 1 |  |  | 15.4 | [14 empty] | 3 |  |  | 2 | [16 empty] | 1 |  |  | 1 | [12 empty] | 2 | [44 empty] | 1 |  |  |  | 1 |  |  | 5 |  |  | 3 | [9 empty] | 1 | [6 empty] | 1.5 | [5 empty] | 13.9
計
|  |  | 3 | 4 | 17 | 0 | 0 | 1 | 0 | 0 | 0 | 0 | 0 | 0 | 0 | 0 | 0 | 11 | 6 | 1 | 1 | 1 | 0 | 0 | 0 | 0 | 0 | 1.5 | 41.7 | 34 | 15.4 | 8.2 | 0.3 | 0 | 0 | 0 | 0 | 0 | 12 | 6 | 0 | 0 | 0 | 22 | 10 | 3 | 3 | 1 | 3 | 2 | 2 | 0 | 0 | 0 | 8 | 0 | 0 | 4 | 2 | 0 | 1 | 0 | 0 | 0 | 2 | 1 | 0 | 1 | 1 | 0 | 0 | 0 | 0 | 0 | 0 | 0 | 0 | 0 | 1 | 1 | 1 | 2 | 0 | 0 | 0 | 0 | 0 | 1 | 0 | 0 | 0 | 0 | 0 | 0 | 0 | 0 | 0 | 0 | 0 | 0 | 0 | 0 | 0 | 0 | 0 | 0 | 0 | 0 | 0 | 0 | 0 | 0 | 0 | 0 | 0 | 0 | 0 | 0 | 0 | 0 | 0 | 0 | 0 | 0 | 11 | 5 | 1 | 1 | 0 | 0 | 18 | 0 | 0 | 15 | 26 | 14 | 3 | 2 | 1 | 0 | 0 | 6 | 2 | 0 | 1 | 1 | 4 | 0 | 0 | 0 | 0 | 0 | 0 | #REF! | #REF! | #REF! | #REF! | #REF! | #REF! | #REF! | #REF! | #REF! | #REF! | #REF! | #REF!

## 標準数量計算 (共通仮設費)
工 種 ： | 共通仮設費
種 別 | 計 算 式 | [8 empty] | 数 量 | 単位
運搬費
仮設材等の運搬費 |  | L |  | ｍ/枚 |  | 両側
軽量鋼矢板（Ⅱ型） １日あたり使用枚数
|  | 6 | ÷ | 0.25 | × | 2 | ＝ | 48 | 枚
|  | 枚 |  | ｔ/ｍ |  | H
軽量鋼矢板（Ⅱ型）H=2.0ｍ |  | 48 | × | 0.0148 | × | 2 | ＝ | 1.421 | ｔ
|  | 枚 |  | ｔ/ｍ |  | H
軽量鋼矢板（Ⅱ型）H=2.5ｍ |  | 48 | × | 0.0148 | × | 2.5 | ＝ | 1.776 | ｔ
[6 empty] | 合計 |  | 3.197 | ＝ | 3.197 | ｔ
仮設材等の積込・取卸し費
|  | 仮設材等の運搬費より | [6 empty] | ＝ | 3.197 | ｔ
貨物自動車による運搬
1車1回
路面切削機運搬 | [9 empty] | 2 | 台
技術管理費
通水試験工
|  | 「通水試験に係る歩掛り」より | [7 empty] | 0.5 | 日